## Worksheet
No | Quantity | Device | Designator | Footprint | Value | Manufacturer Part | Manufacturer | Supplier Part | Supplier
1 | 1 | HS8836A | U1 | SOP-16_L9.9-W3.9-P1.27-LS6.0-BL
1 | 4 | U-USBAS04P-F000 | USB1,USB2,USB3,USB4 | USB-A-TH_U-A-24DD-Y-2 |  | USB1 | Ckmtw(灿科盟) | C386735 | LCSC
1 | 2 | CAP_0603 | C1,C2 | C0603 | 4.7uf
1 | 1 | Res_0603 | R1 | R0603 | 4.7R
1 | 1 | CAP_0603 | C3 | C0603 | 0.1uf
1 | 1 | Res_0603 | R2 | R0603 | 100K
1 | 1 | LED_TH-B_5mm | U3 | LED-TH_BD5.8-P2.54-L-RD
1 | 1 | Res_0603 | R3 | R0603 | 10K
1 | 1 | KH-TYPE-C-16P | USB7 | USB-C-SMD_KH-TYPE-C-16P |  | KH-TYPE-C-16P | kinghelm(金航标) | C709357 | LCSC
1 | 1 | BSMD1206-150-16V | F1 | F1206 |  | BSMD1206-150-16V | BHFUSE(佰宏) | C883133 | LCSC